## Essai avec V1
Date de l'essai :
Heure de l'essai :
Force (N) : | 200
Déplacement (mm) : | 0
Force maxi (N) :
Déplacement maxi (mm) :
Note on C5: E=1 P=Date de l'Essai M=Write
Note on C6: E=1 P=Heure de l'Essai M=Write

## Essai avec V2
Date de l'essai :
Heure de l'essai :
Force (N) : | 100
Déplacement (mm) : | 0
Force maxi (N) :
Déplacement maxi (mm) :
Note on C5: E=1 P=Date de l'Essai M=Write
Note on C6: E=1 P=Heure de l'Essai M=Write

## Analyse
ID00 | Analyse des résultats
ID05 | Mini et maxi du capteur Y
| ID0001 |  |  |  |  | ID0002 |  |  |  | ID0003
| Données |  |  |  |  | Résultats |  |  |  | Libre pour le calcul
| ID0501 | ID0502 | ID0503 | ID0504 | ID0505 | ID0506 | ID0507 | ID0508
| Rang résultat | Capteur en X | Capteur en Y | X début | X fin | Y mini | Y maxi | Erreur
| 1 | Temps | Force V1
| 1 | Temps | Force V2
ID02 | Données ID0501: Calcule X pour Y donné
| Données ID0501: ID0001; Résultats ID0507: ID0002 |  | ID0003
| Données ID0501: Données; Résultats ID0507: Résultats |  | Libre pour le calcul
| ID0201 | ID0202 | ID0203 | ID0204 | ID0205 | ID0206 | ID0207 | ID0208
| Rang résultat | Capteur en X | Capteur en Y | En partant | Y donné | Rang | Xi | Erreur
| 1 | Temps | Force V1 | Du début | 0 | 1
| 1 | Deplacement V1 | Temps | Du début | 0
| 1 | Deplacement 1 | Temps | Du début | 0
| 1 | Temps | Force V2 | Du début | 0 | 1
| 1 | Deplacement V2 | Temps | Du début | 0
| 1 | Deplacement 1 | Temps | Du début | 0
ID06 | Données ID0201: Fonctions utilisateur appliquées sur les courbes
| Données ID0201: ID0001 |  | ID0002 |  | ID0003
| Données ID0201: Données |  | Résultats |  | Libre pour le calcul
| ID0601 | ID0602 | ID0603 | ID0604 | ID0605 | ID0611 | ID0610 | ID0606 | ID0607 | ID0608 | ID0609
| Rang essai | Capteur en X | X début | X fin | Nom des f(X) | Unité f(X) | Sauver la série f(X) | Fonc. Courbe | Fonc. Cellule | Xr | Erreur
| 1 | Temps |  |  | Superieur a force 1 |  |  | =SI(¦Force V1{0}¦<ForceRecherchee_1;"";¦Deplacement V1{0}¦)
| 1 | Temps | [6 empty] | =MIN(¦Superieur a force 1¦)
| 1 | Temps |  |  | Superieur a force 2 |  |  | =SI(¦Force V2{0}¦<ForceRecherchee_2;"";¦Deplacement V2{0}¦)
| 1 | Temps | [6 empty] | =MIN(¦Superieur a force 2¦)
ID99 | Données ID0601: ATTENTION ! NE PAS SUPPRIMER !
CHOIX
|  | En partant |  | Oui/Non | Choix Capteurs
| ID98 | Du début | ID96 | Oui | Temps
| ID97 | De la fin | ID95 | Non | Force V1
Deplacement V1
Contrainte V1
Force V2
Deplacement V2
Contrainte V2
Deplacement 1
Deplacement 2
Deplacement 3
Force 1
Force 2
Force Fx
Force Fy
Moment Mz
Jauge 1 - Déviation
Jauge 2 - Déviation
Jauge 3 - Déviation
Superieur a force 1
Superieur a force 2
Superieur a force 2
Note on A1: S=CoRRRe IV F=Analyse
Note on B10: Cette fonction recherche le mini et le maxi d'une série dans une zone donnée par une autre série.
Note on C14: Facultatif : A définir si on veux faire une recherche dans une zone.
Note on E14: Si ce paramètre est non spécifié, la recherche se fera à partir du début de la courbe.
Note on F14: Si ce paramètre est non spécifié, la recherche se fera jusqu'à la fin de la courbe.
Note on G27: S'il y a plusieurs X pour la valeur du Y Donné, le Rang indique le rang de l'intersection recherchée. La valeur par défaut de ce paramètre est 1.
Note on B40: Calculs effectués à partir des points d'une courbe en utilisant des formules EXCEL. Le résultat peut être soit une nouvelle série de points, soit une valeur.
Note on D44: Si ce paramètre est non spécifié, la calcul se fera à partir du début de la courbe.
Note on E44: Si ce paramètre est non spécifié, la calcul se fera jusqu'à la fin de la courbe.
Note on F44: Nom de la courbe résultat.
Note on I44: Cette formule Excel s'appliquera sur chaque point du capteur X et le resultat sera placé dans le capteur f(X). Exemple d'utilisation : =¦Force¦-¦Force{-1}¦
Note on J44: Cette formule Excel s'appliquera à toutes les valeurs du capteur X. Le résultat sera placé dans la colonne 'Xr'. Exemple d'utilisation : =Moyenne(¦Force¦)